## Hoja 1
RDS020 |  |  | m² | Revestimiento mural vinílico.
Revestimiento con lámina homogénea de PVC, modelo Walldesign, "DLW FLOORING", de 0,90 mm de espesor, con tratamiento de protección superficial PUR, color Worm Grey, colocada con adhesivo sobre paramento vertical.
Descompuesto | Ud | Descomposición |  |  | Rend. | Precio unitario | Precio partida
mt29cam010 | kg | Adhesivo a base de resina acrílica en dispersión acuosa, para el encolado de revestimientos murales flexibles. |  |  | 0.15 | 4.7 | 0.71
mt18pha080j | m² | Lámina homogénea de PVC, modelo Walldesign, "DLW FLOORING", de 0,9 mm de espesor, con tratamiento de protección superficial PUR, color Worm Grey; peso total: 1600 g/m²; resistencia al fuego Bs2 d0, según UNE-EN 13501-1. |  |  | 1.05 | 26 | 27.3
mo026 | h | Oficial 1ª instalador de revestimientos flexibles. |  |  | 0.131 | 17.24 | 2.26
mo064 | h | Ayudante instalador de revestimientos flexibles. |  |  | 0.131 | 16.13 | 2.11
| % | Medios auxiliares |  |  | 2 | 32.38 | 0.65
| % | Costes indirectos |  |  | 3 | 33.03 | 0.99
Coste de mantenimiento decenal: 21,77€ en los primeros 10 años. | [5 empty] | Total: | 34.02