## Hoja 1
RSS037 |  |  | m² | Pavimento vinílico homogéneo, acústico, en rollo.
Pavimento vinílico homogéneo, acústico, modelo Favorite Acoustic PUR, "DLW FLOORING", de 4,0 mm de espesor, con tratamiento de protección superficial PUR, color Ivory White, y revés de espuma de poliuretano, suministrado en rollos de 183 cm de anchura, instalado sobre base soporte (no incluida en este precio) y fijado con adhesivo de contacto.
Descompuesto | Ud | Descomposición |  |  | Rend. | Precio unitario | Precio partida
mt18dww010 | kg | Adhesivo de contacto a base de resina acrílica en dispersión acuosa, para pavimento de goma, caucho, linóleo, PVC, moqueta y textil. |  |  | 0.25 | 4.62 | 1.16
mt18pha070n | m² | Lámina homogénea de PVC, modelo Favorite Acoustic PUR, "DLW FLOORING", de 4 mm de espesor, con tratamiento de protección superficial PUR, color Ivory White y revés de espuma de poliuretano; peso total: 4000 g/m²; clasificación al uso, según UNE-EN ISO 10874: clase 23 para uso doméstico; clase 34 para uso comercial; clase 42 para uso industrial; reducción del ruido de impactos 17 dB, según UNE-EN ISO 140-8; resistencia al fuego Cfl S1, según UNE-EN 13501-1. |  |  | 1.05 | 34.56 | 36.29
mo026 | h | Oficial 1ª instalador de revestimientos flexibles. |  |  | 0.182 | 17.24 | 3.14
mo064 | h | Ayudante instalador de revestimientos flexibles. |  |  | 0.101 | 16.13 | 1.63
| % | Medios auxiliares |  |  | 2 | 42.22 | 0.84
| % | Costes indirectos |  |  | 3 | 43.06 | 1.29
Coste de mantenimiento decenal: 18,18€ en los primeros 10 años. | [5 empty] | Total: | 44.35