## Hoja 1
RSS100 | m | Rodapié de PVC.
Rodapié flexible de PVC, de 70x20 mm, fijado con adhesivo.
Descompuesto |  | Ud | Descomposición | Rend. | Precio unitario | Precio partida
mt18dww020 |  | l | Adhesivo de cloropreno, de base solvente monocomponente. | 0.07 | 4.85 | 0.34
mt18rpv010c |  | m | Rodapié flexible de PVC, de 70x20 mm, color, suministrado en rollos de 50 m de longitud. | 1.05 | 4 | 4.2
mo026 |  | h | Oficial 1ª instalador de revestimientos flexibles. | 0.076 | 17.24 | 1.31
|  | % | Medios auxiliares | 2 | 5.85 | 0.12
|  | % | Costes indirectos | 3 | 5.97 | 0.18
Coste de mantenimiento decenal: 1,11€ en los primeros 10 años. |  |  |  |  | Total: | 6.15