## Hoja 1
RSS100 | m | Rodapié de PVC.
Rodapié semirrígido de PVC expandido, de 60 mm de altura, fijado con adhesivo.
Descompuesto |  | Ud | Descomposición | Rend. | Precio unitario | Precio partida
mt18dww020 |  | l | Adhesivo de cloropreno, de base solvente monocomponente. | 0.06 | 4.85 | 0.29
mt18rpv020a |  | m | Rodapié semirrígido de PVC expandido, de 60 mm de altura y 4 mm de espesor, color, suministrado en tramos de 3 m de longitud. | 1.05 | 2.95 | 3.1
mo026 |  | h | Oficial 1ª instalador de revestimientos flexibles. | 0.121 | 17.24 | 2.09
|  | % | Medios auxiliares | 2 | 5.48 | 0.11
|  | % | Costes indirectos | 3 | 5.59 | 0.17
Coste de mantenimiento decenal: 1,04€ en los primeros 10 años. |  |  |  |  | Total: | 5.76