## Hoja 1
RSS025 |  |  | m² | Pavimento de linóleo, acústico, en rollo.
Pavimento de linóleo, acústico, modelo Colorette Acoustic Plus "DLW FLOORING", de 4,0 mm de espesor, con tratamiento antiestático, acabado moteado, color Stone Grey, suministrado en rollos de 200 cm de anchura, instalado sobre base soporte (no incluida en este precio) y fijado con adhesivo de contacto.
Descompuesto | Ud | Descomposición |  |  | Rend. | Precio unitario | Precio partida
mt18dww010 | kg | Adhesivo de contacto a base de resina acrílica en dispersión acuosa, para pavimento de goma, caucho, linóleo, PVC, moqueta y textil. |  |  | 0.25 | 4.62 | 1.16
mt18pla070a | m² | Lámina homogénea de linóleo, modelo Colorette Acoustic Plus "DLW FLOORING", de 4 mm de espesor, con tratamiento antiestático, obtenida mediante proceso de calandrado y compactado de harinas de corcho y madera, aceite de linaza, resinas y pigmentos naturales, y revestida por su cara inferior con una lámina de espuma de poliuretano, de 1,5 mm de espesor; acabado moteado, color Stone Grey; suministrado en rollos de 200 cm de anchura; peso total: 3500 g/m²; clasificación al uso, según UNE-EN ISO 10874: clase 23 para uso doméstico; clase 34 para uso comercial; clase 42 para uso industrial; reducción del ruido de impactos 17 dB, según UNE-EN ISO 140-8; resistencia al fuego Cf1 S1, según UNE-EN 13501-1. |  |  | 1.05 | 31.6 | 33.18
mo026 | h | Oficial 1ª instalador de revestimientos flexibles. |  |  | 0.21 | 17.24 | 3.62
mo064 | h | Ayudante instalador de revestimientos flexibles. |  |  | 0.117 | 16.13 | 1.89
| % | Medios auxiliares |  |  | 2 | 39.85 | 0.8
| % | Costes indirectos |  |  | 3 | 40.65 | 1.22
Coste de mantenimiento decenal: 17,17€ en los primeros 10 años. | [5 empty] | Total: | 41.87