## Hoja 1
RSS030 |  |  | m² | Pavimento vinílico homogéneo, en rollo.
Pavimento vinílico homogéneo, modelo Contour PUR "DLW FLOORING", de 2,0 mm de espesor, con tratamiento de protección superficial PUR, color Snow White, suministrado en rollos de 183 cm de anchura, instalado sobre base soporte (no incluida en este precio) y fijado con adhesivo de contacto.
Descompuesto | Ud | Descomposición |  |  | Rend. | Precio unitario | Precio partida
mt18dww010 | kg | Adhesivo de contacto a base de resina acrílica en dispersión acuosa, para pavimento de goma, caucho, linóleo, PVC, moqueta y textil. |  |  | 0.25 | 4.62 | 1.16
mt18pha010a | m² | Lámina homogénea de PVC de PVC, modelo Contour PUR, "DLW FLOORING", de 2 mm de espesor, con tratamiento de protección superficial PUR, color Snow White; peso total: 2900 g/m²; clasificación al uso, según UNE-EN ISO 10874: clase 23 para uso doméstico; clase 34 para uso comercial; clase 43 para uso industrial; reducción del ruido de impactos 3 dB, según UNE-EN ISO 140-8; resistencia al fuego Bfl S1, según UNE-EN 13501-1. |  |  | 1.05 | 28.35 | 29.77
mo026 | h | Oficial 1ª instalador de revestimientos flexibles. |  |  | 0.21 | 17.24 | 3.62
mo064 | h | Ayudante instalador de revestimientos flexibles. |  |  | 0.117 | 16.13 | 1.89
| % | Medios auxiliares |  |  | 2 | 36.44 | 0.73
| % | Costes indirectos |  |  | 3 | 37.17 | 1.12
Coste de mantenimiento decenal: 15,70€ en los primeros 10 años. | [5 empty] | Total: | 38.29