## Hoja 1
RSS033 |  |  | m² | Pavimento vinílico homogéneo, conductor de electricidad estática, en losetas.
Pavimento vinílico homogéneo, conductor de electricidad estática, modelo Contour LG2 Conductive "DLW FLOORING", de 2,2 mm de espesor, con propiedades conductivas, Pacific, suministrado en losetas de 60,8x60,8 cm, instalado sobre base soporte (no incluida en este precio) y fijado con adhesivo de contacto.
Descompuesto | Ud | Descomposición |  |  | Rend. | Precio unitario | Precio partida
mt18dww010 | kg | Adhesivo de contacto a base de resina acrílica en dispersión acuosa, para pavimento de goma, caucho, linóleo, PVC, moqueta y textil. |  |  | 0.25 | 4.62 | 1.16
mt18pha065a | m² | Losetas homogéneas de PVC, modelo Contour LG2 Conductive "DLW FLOORING", de 60,8x60,8 cm y 2,2 mm de espesor, con una capa conductora en su dorso, que garantiza su constante nivel de conductividad, Pacific; peso total: 3200 g/m²; clasificación al uso, según UNE-EN ISO 10874: clase 23 para uso doméstico; clase 34 para uso comercial; clase 42 para uso industrial; reducción del ruido de impactos 3 dB, según UNE-EN ISO 140-8; resistencia al fuego Bf1 S1, según UNE-EN 13501-1. |  |  | 1.05 | 42.25 | 44.36
mo026 | h | Oficial 1ª instalador de revestimientos flexibles. |  |  | 0.21 | 17.24 | 3.62
mo064 | h | Ayudante instalador de revestimientos flexibles. |  |  | 0.117 | 16.13 | 1.89
| % | Medios auxiliares |  |  | 2 | 51.03 | 1.02
| % | Costes indirectos |  |  | 3 | 52.05 | 1.56
Coste de mantenimiento decenal: 21,98€ en los primeros 10 años. | [5 empty] | Total: | 53.61